## Sheet1
Silicate |  | Reduced | Oxidised |  |  |  |  | Molar_Masses | Mols | Mol Frac
SiO2 | wt.% | 48.84 | 44.51 |  | SiO2 | wt.% | 44.51 | 60.08 | 0.74085 | 0.40097 |  | # x = 0.0672935926615133 # FeO
MgO | wt.% | 41.79 | 31.05 |  | MgO | wt.% | 31.05 | 40.31 | 0.77028 | 0.4169 |  | # y = 0 # NiO
FeO | wt.% | 0.06 | 17.52 |  | FeO | wt.% | 17.52 | 71.85 | 0.24384 | 0.13197 |  | # z = 0.2044532676017216 # SiO2
Al2O3 | wt.% | 5.13 | 3.81 |  | Al2O3 | wt.% | 3.81 | 101.96 | 0.037368 | 0.020224 |  | # u = 0.21257647049048262 # Mg
CaO | wt.% | 4.17 | 3.1 |  | CaO | wt.% | 3.1 | 56.08 | 0.055278 | 0.029918 |  | # m = 0.010312442368560392 # Al
Ni | ppm | 28 | 21 |  | Ni | ppm | 21 | 58.69 | 3.5781e-05 | 1.9366e-05 |  | # n = 0.015255276180658181 # Ca
Co | ppm | 1.3 | 1 | [5 empty] | 1.8476 | 1 |  | # a = 0.4498580094305469 # Fe
Nb | ppb | 79 | 59 | [7 empty] | renorm | # b = 0.04025094126651692 # Ni
Ta | ppb | 4.5 | 3.4 |  | Fe | wt.% | 91.04 | 55.85 | 1.6301 | 0.90513 | 0.21533 | # c = 0 # O
V | ppm | 16 | 12 |  | Ni | wt.% | 8.56 | 58.69 | 0.14585 | 0.080986 | 0.019267 | # d = 0 # Si
W | ppb | 29 | 21 |  | O | wt.% | 0.4 | 15.999 | 0.025002 | 0.013883 | 0.0033027
Cr | ppm | 694 | 516 |  | Si | wt.% | 0 | 28.09 | 0 | 0 | 0 |  | SiO2 | x | 0.40097
Metal | [8 empty] | 1.8009 | 1 |  |  | MgO | y | 0.4169
Fe | wt.% | 85.59 | 91.04 | [9 empty] | FeO | z | 0.13197
Ni | wt.% | 5 | 8.56 | [9 empty] | Al2O3 | u | 0.020224
Co | wt.% | 0.23 | 0.4 | [5 empty] | 0.2379 |  |  |  | CaO | m | 0.029918
O | wt.% | 0 | 0 | [9 empty] | Ni | n | 1.9366e-05
Si | wt.% | 9.17 | 0 | [9 empty] | Fe | a | 0.21533
Nb | ppb | 1260 | 2158 | [9 empty] | Ni | b | 0.019267
Ta | ppb | 72 | 124 | # molar mass of each oxide component in g/mol | [8 empty] | O | c | 0.0033027
V | ppm | 252 | 432 | oxide_molar_mass = {'SiO2': 60.08, 'MgO': 40.31, 'FeO': 71.85, 'Al2O3': 101.96, 'CaO': 56.08} | [8 empty] | Si | d | 0
W | ppb | 461 | 789
Cr | wt.% | 1.1 | 1.9
Metalb | wt.% | 36.1 | 19.7
# atomic mass of each element
atomic_mass = {'Si': 28.09, 'Mg': 24.31, 'Fe': 55.85, 'Al': 26.98, 'Ca': 40.08, 'Ni': 58.69}
(28 / 10,000) * 58.69